## 
下站房算量表
序号 | 检测项目 | 单位 | 数量 | 单价（元） | 小计（元） | 备注
二、常用建材检测
1 | 混凝土抗渗 | 组 | 0 | 650 | 0 | 每台班不超过500m³，至少留置1组试块，且每单位工程不得少于2组。
2 | 混凝土抗渗委托标养 | 组 | 0 | 50 | 0 | 每台班不超过500m³，至少留置1组试块，且每单位工程不得少于2组。
3 | 混凝土抗压强度 | 组 | 8 | 60 | 480 | 每拌制100盘且不超过100m³的同配合比的混凝土，取样不得少于一次。
4 | 混凝土抗压强度委托标养 | 组 | 6 | 30 | 180 | 每次取样应至少留置一组标准试件，同条件养护试件的留置组数应根据需要确定。
5 | 混凝土抗折强度 | 组 | 0 | 150 | 0 | 每拌制100盘且不超过100m³的同配合比的混凝土，取样不得少于一次。
6 | 混凝土抗折强度委托标养 | 组 | 0 | 90 | 0 | 每次取样应至少留置一组标准试件，同条件养护试件的留置组数应根据需要确定。
7 | 砂浆试块抗压强度 | 组 | 0 | 50 | 0 | 每一检验批且不超过250m³砌体的各种类型及强度等级的砌筑砂浆，每台搅拌机应至少抽检一次。
8 | 砂浆试块抗压强度委托标养 | 组 | 0 | 30 | 0 | 每一检验批且不超过250m³砌体的各种类型及强度等级的砌筑砂浆，每台搅拌机应至少抽检一次。
9 | 烧结砖 | 组 | 0 | 500 | 0 | 每一生产厂家的砖到现场后，按烧结普通砖15万，多孔砖5万块，抽检一组。
10 | 普通混凝土小型空心砌块 | 组 | 1 | 400 | 400 | 每一生产厂家，每1万块普通混凝土小型空心砌块为一验收批。
11 | 防水卷材 | 组 | 1 | 1250 | 1250 | 5000~10000㎡为一个检验批。
12 | 防水涂料 | 组 | 1 | 1150 | 1150 | 聚氨酯防水涂料以同一类型 15t 为一批，不 足 15t 也按一批计。
13 | 钢筋原材≤12 | 组 | 6 | 135 | 810 | 同一厂家、同一牌号、同一炉批 号、同一规格的每 60t 为一验收批。
14 | 钢筋原材14~20 | 组 | 4 | 155 | 620 | 同一厂家、同一牌号、同一炉批 号、同一规格的每 60t 为一验收批。
15 | 钢筋原材22~25 | 组 | 0 | 220 | 0 | 同一厂家、同一牌号、同一炉批 号、同一规格的每 60t 为一验收批。
16 | 钢筋焊接14~20 | 组 | 4 | 60 | 240 | 电渣压力焊：在现浇混凝土结构 中，应以 300 个同牌号接头作为一 批；在房屋结构中，应在不超过二 楼层中 300 个同牌号接头作为一 批；当不足 300 个接头时，仍作为 一批。
17 | 钢筋焊接22~25 | 组 | 0 | 90 | 0 | 电渣压力焊：在现浇混凝土结构 中，应以 300 个同牌号接头作为一 批；在房屋结构中，应在不超过二 楼层中 300 个同牌号接头作为一 批；当不足 300 个接头时，仍作为 一批。
18 | 钢管 | 组 | 0 | 400 | 0 | 焊接钢管代表批量：10000根 无缝钢管代表批量：400根
19 | 扣件 | 组 | 0 | 2500 | 0 | 检验批代表批量：10000个
20 | 安全帽 | 组 | 0 | 3000 | 0 | 以同一品种、规格为一批，每批数量不超过500顶
21 | 安全网 | 组 | 0 | 2000 | 0 | 1、以同一品种、规格为一批，每批数量不超过5000张
22 | 土工击实（最大干密度） | 组 | 1 | 1000 | 1000 | 1、同材料5000m³一个批量
23 | 压实度（含水率、密度） | 点 | 285 | 200 | 57000 | 基础内100~500m²取一组，外围400~900m²取一组，独立基础下每个基础取1个点
24 | 建筑涂料（内外墙） | 组 | 1 | 2800 | 2800 | /
25 | 腻子 | 组 | 1 | 1800 | 1800 | /
26 | 砂 | 组 | 1 | 600 | 600 | 同分类、同规格、同类别的每 600t 或 400m3为一批，每批抽样不少于一 次。
26 | 石 | 组 | 0 | 750 | 0 | 同分类、同规格、同类别的每 600t 或 400m3为一批，每批抽样不少于一 次。
27 | 预拌砂浆 | 组 | 1 | 2250 | 2250 | 同一厂家，同一强度规格为一组。
|  |  |  | 合计 | 67730

## 清单
桂林市民政精神病人康复中心检测估量清单
序号 | 检测项目 | 单位 | 数量 | 备注
一、常用建材检测
1 | 混凝土抗渗 | 组 | 6 | 每台班不超过500m³，至少留置1组试块，且每单位工程不得少于2组。
2 | 混凝土抗渗委托标养 | 组 | 6 | 每台班不超过500m³，至少留置1组试块，且每单位工程不得少于2组。
3 | 混凝土抗压强度 | 组 | 51 | 每拌制100盘且不超过100m³的同配合比的混凝土，取样不得少于一次。
4 | 混凝土抗压强度委托标养 | 组 | 30 | 每次取样应至少留置一组标准试件，同条件养护试件的留置组数应根据需要确定。
5 | 砂浆试块抗压强度 | 组 | 15 | 每一检验批且不超过250m³砌体的各种类型及强度等级的砌筑砂浆，每台搅拌机应至少抽检一次。
6 | 砂浆试块抗压强度委托标养 | 组 | 15 | 每一检验批且不超过250m³砌体的各种类型及强度等级的砌筑砂浆，每台搅拌机应至少抽检一次。
7 | 烧结砖 | 组 | 2 | 每一生产厂家的砖到现场后，按烧结普通砖15万，多孔砖5万块，抽检一组。
8 | 防水卷材 | 组 | 1 | 5000~10000㎡为一个检验批。
9 | 防水涂料 | 组 | 1 | 聚氨酯防水涂料以同一类型 15t 为一批，不 足 15t 也按一批计。
10 | 钢筋原材≤12 | 组 | 24 | 同一厂家、同一牌号、同一炉批 号、同一规格的每 60t 为一验收批。
11 | 钢筋原材14~20 | 组 | 8 | 同一厂家、同一牌号、同一炉批 号、同一规格的每 60t 为一验收批。
12 | 钢筋原材22~25 | 组 | 12 | 同一厂家、同一牌号、同一炉批 号、同一规格的每 60t 为一验收批。
13 | 钢筋焊接14~20 | 组 | 24 | 电渣压力焊：在现浇混凝土结构 中，应以 300 个同牌号接头作为一 批；在房屋结构中，应在不超过二 楼层中 300 个同牌号接头作为一 批；当不足 300 个接头时，仍作为 一批。
14 | 钢筋焊接22~25 | 组 | 12 | 电渣压力焊：在现浇混凝土结构 中，应以 300 个同牌号接头作为一 批；在房屋结构中，应在不超过二 楼层中 300 个同牌号接头作为一 批；当不足 300 个接头时，仍作为 一批。
15 | 钢管 | 组 | 1 | 焊接钢管代表批量：10000根 无缝钢管代表批量：400根
16 | 扣件 | 组 | 1 | 检验批代表批量：10000个
17 | 安全网 | 组 | 1 | 以同一品种、规格为一批，每批数量不超过5000张
18 | 土工击实（最大干密度） | 组 | 1 | 1、同材料5000m³一个批量
19 | 压实度（含水率、密度） | 点 | 15 | 基础内100~500m²取一组，外围400~900m²取一组，独立基础下每个基础取1个点
20 | 夯填度 | 点 | 15 | 100㎡取一组或每个独立承台取一组。
21 | 建筑涂料（内外墙） | 组 | 1 | 以同一品种、规格为一批。
22 | 腻子 | 组 | 1 | 以同一品种、规格为一批。
23 | 水泥 | 组 | 1 | 每200吨抽检一组
24 | 预拌砂浆(7天强度、28天强度、稠度、凝结时间、粘结强度、保水率、2h稠度损失率) | 组 | 2 | 同一厂家，同一强度规格为一组。
二、主体
1 | 填充墙植筋 | 根 | 30 | 《砌体结构工程施工质量验收规范》GB50203-2011检验批容量 样本最小容量 检验批容量 样本最小容量 ≤90 5 281～500 20 91～150 6 501～1200 32 151～280 13 1201～3200 50 3201～10000 80 10001～35000 125
2 | 门洞过梁植筋 | 根 | 7 | 对非生命线I程的非结构构件，应取每一检验批锚固件总数的0.1%日不少于3件进行检验
3 | 保护层 | 构件 | 30 | 1.对非悬挑梁板类构件，应各抽取构件数量的2%且不少于5个构件进行检验；2.对悬挑梁，应抽取构件数量的5%且不少于10个构件进行检验。
4 | 板厚 | 构件 | 10 | 对墙和板，应技有代表性的自然间抽查10%,且不应少于3间
5 | 沉降布点 | 点 | 16 | 点要求：建筑的四角、核心筒四角、大转角处及沿外墙每10～20m处或每隔 2～3 根柱基上等。
6 | 沉降观测 | 点 | 171 | 观测频率：观测次数与间隔时间应视地基与荷载增加情况确定。民用高层建筑宜每加高2～3 层观测1次，工业建筑宜按回填基坑、安装柱子和屋架、砌筑墙体、设备 安装等不同施工阶段分别进行观测。若建筑施工均匀增高，应至少在增加荷载的25%、50%、75%、100%时各测1次;施工过程中若暂时停工，在停工时及重新开工时应各观测1次，停工期间可每隔2～3月观测次。建筑运营阶段的观测次数，应视地基土类型和沉降速率大小确定。除有特殊要求外，可在第一年观测3～4 次，第二年观测2～3次，第三年后每年观测1次，至沉降达到稳定状态或满足观测要求为止。
7 | 防雷二类（按面积1.15元㎡） | ㎡ | 1.15 | 每栋楼为一个检验批
三、门窗节能工程
1 | 门窗保温 | 组 | 1 | 同一厂家的同材质、类型和型号的门窗每200樘划分为一个检验批；同一厂家的同材质、类型和型号的特种门窗每50樘划分为一个检验批。
2 | 门窗三性 | 组 | 1 | 同一厂家的同材质、类型和型号的门窗每200樘划分为一个检验批；同一厂家的同材质、类型和型号的特种门窗每50樘划分为一个检验批。
3 | 现场气密性 | 组 | 1 | 外窗气密性能现场实体检验应按单位工程进行，每种材质、开启方式、型材系列为一个检验批
4 | 可见光透射比、遮阳系数（中空） | 组 | 1 | 同一厂家的同材质、类型和型号的门窗每200樘划分为一个检验批；同一厂家的同材质、类型和型号的特种门窗每50樘划分为一个检验批。
5 | 中空玻璃密封性能 | 组 | 1 | 同一厂家的同材质、类型和型号的门窗每200樘划分为一个检验批；同一厂家的同材质、类型和型号的特种门窗每50樘划分为一个检验批。
6 | 型材（壁厚、涂层厚度） | 组 | 1 | 每一单位工程同一厂家、同一规格、同一批号的铝合金型材送1组
四、屋面节能工程
1 | 屋面保温材料（挤塑板）的导热系数、密度、压缩强度、吸水率、燃烧B1级 | 组 | 1 | 同厂家、同品种产品，扣除天窗、采光顶后的屋面面积在1000m2以内时应复验1次；面积每增加1000m2应增加复验1次；同工程项目、同施工单位且同期施工的多个单位工程，可合并计算抽检面积。
五、墙体节能工程
1 | 外墙传热 | 组 | 1 | 同厂家、同品种产品，按照扣除门窗洞口后的保温墙面面积所使用的材料用量，在5000m2以内时应复验1次；面积每增加5000m2应增加1次；同工程项目、同施工单位且同期施工的多个单位工程，可合并计算抽检面积。
2 | 光棉板导热系数、密度、抗压强度、燃烧性能A级 | 组 | 1 | 墙体工程：同厂家、同品种产品，按照扣除门窗洞口后的保温墙面面积所使用的材料用量，在 5000m2 以内时应复验 1 次；面积每增加 5000m2 应增加 1 次；同工程项目、同施工单位且同期施工的多个单位工程，可合并计算抽检面积。
3 | 外墙节能构造 | 孔 | 3 | 外墙节能构造实体检验应按单位工程进行，每种节能构 造的外墙检验不得少于3处，每处检查一个点。同工程项目、同施工单位且同期施工的多个单位工程， 可合并计算建筑面积，每30000㎡可视为一个单位工程进行抽样，不足 30000㎡ 也视为一个单位工程。
六、配电与照明工程
1 | 电线 | 规格 | 2 | 每单位工程同厂家各种规格的电线总数的 10%，且不少于 2 个规格。
2 | 电缆 | 芯 | 10 | 每单位工程同厂家各种规格的电线总数的 10%，且不少于 2 个规格。
3 | 照度与照明功率密度 | 处 | 5 | 各类典型功能区域，每类检查不少于2处。
七、建筑物附属工程
1 | 管道水压（按建筑面积0.5元/m²） | 面积 | 按实际面积 | 每单位工程，给水系统全数检查。
2 | 接地电阻（按建筑面积1元/m²） | 面积 | 按实际面积 | 每单位工程，测试点全数检查。
3 | 绝缘电阻（按建筑面积1元/m²） | 面积 | 按实际面积 | 每单位工程，测试点全数检查。
共计：
检测项目收费依据为桂建检协[2022]13号文“关于印发《广西建设工程质量检测和建筑材料试验收费项目及标准指导性意见（2022年版）的通知》