## 123456
配餐间明细表
一、 2#楼三，四，五层制做不锈钢置物架
分部分项工程名称 | 数量 | 单位 | 单价（元） | 金额（元） | 备注
规格（如图）放置烫米粉的保温桶用
长500×宽500×高200
选用：顺财，国标，1.2mm厚304不锈钢制做
小计 | 3 | 个 | 250 | 750
二 、2#楼三，四，五层制做不锈钢桌（放菜桶）
分部分项工程名称 | 数量 | 单位 | 单价（元） | 金额（元） | 备注
规格
长1200×宽400×高400
用料：顺财1.2mm厚不锈钢304材质
小计 | 3 | 个 | 330 | 990
三、 救助一区制做圆形保温桶架
分部分项工程名称 | 数量 | 单位 | 单价（元） | 金额（元） | 备注
规格（如图）
宽550×高750
用料：顺财，国标1.2mm厚，304不锈钢制做，Φ20圆管制作桶脚和架圈，其他部位用12×24×1.2mm厚的扁管制作
小计 | 1 | 个 | 350 | 350
四、2#楼三，四，五层制做不锈钢储物柜
分部分项工程名称 | 数量 | 单位 | 单价（元） | 金额（元） | 备注
规格（如图）
长2900×宽500×高1000
用料：顺财，国标，1.2mm厚，304不锈钢材质
选用折板制做，台面的下面铺贴一块18mm厚的大芯板，用结构胶相互贴成一块整体，左边2m为三层，中间为门，右边四抽屉 | 2.9 | m | 1470 | 4263
小计 | 3 | 个 | 4263 | 12789
五、2#楼三，四，五层制做饭菜放置传递窗口架
分部分项工程名称 | 数量 | 单位 | 单价（元） | 金额（元） | 备注
规格
长950×宽500×高250
用料：顺财，国标30×30×1.2mm厚，不锈钢304材质制作脚架，用1.2mm厚的折板做台面
小计 | 3 | 个 | 265 | 795
六、救助三区制做不锈钢储物框架
分部分项工程名称 | 数量 | 单位 | 单价（元） | 金额（元） | 备注
规格
长1200×深400×高1400
用料：顺财304不锈钢材质
选用国标1.2mm厚的折板制做层板，选用30×30×1.4mm厚方管制做支架分三层
小计
1.2m×1.4m=1.68 | 1.68 | m² | 560 | 940.8
七、 救助三区制做不锈钢桌
分部分项工程名称 | 数量 | 单位 | 单价（元） | 金额（元） | 备注
规格（如图）
用料：顺财，国标，304不锈钢材质
选用折板制做1.2mm厚，台面的下面铺贴一块18mm厚的大芯板，用结构胶粘贴成一块整体，台面下面制作二抽屉，高15cm
小计
长1000×高870=0.87 | 0.87 | m² | 1200 | 1044
八、三病区配餐间制做不锈钢柜架
分部分项工程名称 | 数量 | 单位 | 单价（元） | 金额（元） | 备注
规格（如图）
长1350×宽500×高800
用料：顺财，国标，304不锈钢材质
选用折板制做1.2mm厚台面的下面铺贴一块18mm厚的大芯板，用结构胶相互粘贴成一块整体，左边分三层，右边三抽屉
小计 | 1.35 | m | 1700 | 2295
九、 四病区制做不锈钢储物柜
分部分项工程名称 | 数量 | 单位 | 单价（元） | 金额（元） | 备注
规格（如图）
长1250×宽600×高750
用料：顺财，国标，304不锈钢材质
选用折板制做1.2mm厚，台面下做三抽屉，右边抽屉下面1扇门
小计 | 1.25 | m | 1350 | 1687.5
十、一病区制做不锈钢杂物收纳台及送餐车
分部分项工程名称 | 数量 | 单位 | 单价（元） | 金额（元） | 备注
不锈钢304杂物收纳台（如图）
1. 规格
长1100×宽500×高1000
2..用料：顺财，国标，1.2mm厚
选用拆板制做，台面的下面铺贴一块18mm厚的大芯板，用结构胶相互粘贴成一块整体
| 1 | 个 | 750 | 750
不锈钢304送餐车（三层）
1.规格及单价
长850×宽450×高900 | 1 | 个 | 350 | 350
2..用料：顺财，国标，1.2mm厚
小计 |  |  |  | 1100
十一、三病区配餐间水果柜门制做
分部分项工程名称 | 数量 | 单位 | 单价（元） | 金额（元） | 备注
面积（分3个门框，6扇推门）
长4.7m×高1.9m=8.93m²
用料
亚洲铝材 1.4mm厚，灰色，三轨
金刚网1.5mm厚
小计 | 8.93 | m² | 260 | 2321.8
十二、 三病区配餐间水果柜制做
分部分项工程名称 | 数量 | 单位 | 单价（元） | 金额（元） | 备注
规格（如图）24个空格
长1500×深380×高2000
用料
选用千年舟全生态免漆板制做，18mm厚
小计 | 3 | m² | 600 | 1800
十三、五病区水果柜漆
分部分项工程名称 | 数量 | 单位 | 单价（元） | 金额（元） | 备注
面积
宽250×深390×2+宽180×深390×2=0.195+0.14=0.335m²/格×80格=26.8m²+背板2.1m×2.1m+两侧面2.1m×0.39m×2面=26.8m²+4.41m²+1.64=32.85m²
用料：华润漆精装木器漆（白色）
小计 | 32.85 | m² | 30 | 985.5
十四、 一病区储物柜架制作
分部分项工程名称 | 数量 | 单位 | 单价（元） | 金额（元） | 备注
规格（如图）
长700×深400×高1750
用料
选用千年舟全生态免漆板制做，18mm厚
小计 | 1.26 | m² | 680 | 856.8
十五、 救助二区配餐间水果柜门制做
分部分项工程名称 | 数量 | 单位 | 单价（元） | 金额（元） | 备注
面积（一个门框，双开门）
长2.44m×高2.04m=4.98m²
用料
亚洲铝材1.4mm厚，灰色，三轨
金刚网1.5mm厚
小计 | 4.98 | m² | 260 | 1294.8
十六、救助三区配餐间水果柜门制做
分部分项工程名称 | 数量 | 单位 | 单价（元） | 金额（元） | 备注
面积 | 2.17 | m²
长1060×高2050＝2.17
用料
亚洲铝材1.4mm厚，灰色，三轨
金钢网1.5mm厚
小计 | 2.17 | m² | 260 | 564.2
十七、 2楼3.4.5层配餐间安装排水管
分部分项工程名称 | 数量 | 单位 | 单价（元） | 金额（元） | 备注
施工说明：
用Φ75PVC管从五楼地面到二楼的顶上往2号楼外大厅的顶上走，再与原有的Φ110PVC排水管接通
用料
1.地漏（不锈钢） | 3 | 个 | 18 | 54
2.存水弯，五一 | 1 | 个 | 6 | 6
3.弯头，五一 | 10 | 个 | 5 | 50
4.三通，五一 | 3 | 个 | 6 | 18
5.Φ75五一排水管 | 12 | m | 8.5 | 102
6.胶水 | 1 | 瓶 | 15 | 15
施工人工费
1.楼板及外墙打Φ85洞 | 6 | 个 | 80 | 480
2.拆，装吊顶扣板 | 3 | 层 | 100 | 300
3.撬，补地面瓷砖（含砖） | 3 | 块 | 100 | 300
4.水管安装人工费 | 3 | 层 | 500 | 1500
瓷器拖把池安装：
1. 购买拖把池（泥可陶） | 3 | 个 | 350 | 1050
长650×宽420×高520
2.ΦPVC五一排水管（含弯头3个，三通3个） | 6 | m | 8.5 | 51
3.安装人工费 | 3 | 层 | 120 | 360
小计 |  |  |  | 4286
十八、2#楼三，四，五层配餐间铺贴生态集成墙板
分部分项工程名称 | 数量 | 单位 | 单价（元） | 金额（元） | 备注
铺贴面积及单价 | 47 | m² | 180 | 8460
1.二楼：周长6.3m×3面×高2.46m=47m²
2.三，四，五层：周长7.8m×2面×高2.66m=41.5m²
长3.4m×高2.66m+1m×2.66m=9+2.66=11.66m² | 57.06×3层=171.18 | m² | 180 | 30812.4
梁：长7.8m×L形宽0.5m=3.9m²
处理要脱落的墙上腻子
1.铲腻子（7.8m×2+3.4m）×高1m=19m²×3层=57m² | 57 | m² | 10 | 570
2.刷墙固（防止再次掉灰） | 57 | m² | 13 | 741
材料上楼费（集成墙板）
卫生费（4层） | 1 | 项 | 350 | 350
用料：400mm宽×9mm厚
防水，防潮，防霉，阻燃，0甲醛，美林汇高端品牌
小计 |  |  |  | 40933.4