## 明细
2025年医院“临床科室餐厅及配餐间服务器存储增容项目”明细单
序号 | 名称 | 参数参考 | 单位 | 数量
1 | 服务器阵列专用存储盘 | 海康威视*解密专用空气盘 8TB容量，3.5英寸，SATA3.0接口，7200RPM ， CMR传统磁记录，支持单、双块盘损坏时完整恢复录像数据。 传输速率267MB/s，256MB高速缓存，流畅存储视频有效防止丢帧 MTBF可达2,000,000小时 支持5年有限质保服务 适用海拔高度范围–304.8 m to 3048 m 接口类型：SATA3.0 尺寸：3.5寸 转速：7200 平均读写功率（W）：8W 缓存：256MB 标称容量：8TB 刻录技术：CMR 接口传输速率（最大值）：6Gb/s MTBF：2000000 h | 块 | 23
2 | 警式摄像机 | 600万1/2.7” Progressive Scan CMOS日夜型筒型支持smart IR,1、smart功能 报警触发：移动侦测，遮挡报警，异常 1、smart功能：可智搜，支持扩容警 普通事件：移动侦测（支持人形/车形侦测），遮挡报警，异常 2、接口 网络：1个RJ45 10 M/100 M自适应以太网口 音频：支持2个内置麦克风 支持1个内置扬声器 3、补光 补光灯类型：柔光灯 补光距离：最远可达30 m 防补光过曝：支持 4、专业智能（深度学习算法） 智能警戒：区域入侵侦测，越界侦测，进入区域侦测，离开区域侦测 5、网络 网络协议：TCP/IP，ICMP，HTTP，FTP，DHCP，DNS，RTP，RTSP，RTCP，NTP，SMTP，IGMP，QoS，UDP，Bonjour，SSL/TLS，HTTPS，DDNS，UPnP，802.1X，IPv6，IPv4 同时预览路数：最多6路 接口协议（API）：开放型网络视频接口，ISAPI，SDK，GB28181 用户管理：最多32个用户，可分3级用户权限管理：管理员，操作员，普通用户 网络存储：支持NAS（NFS，SMB/CIFS均支持） 客户端：iVMS-4200 浏览器：使用插件预览：IE11 使用本地服务预览：Chrome 80+，Firefox 80+，Edge 89+，Safari 13+ 6、视频 最大图像尺寸：3200 × 1800 主码流帧率分辨率：50 Hz：25 fps（3200 × 1800，2560 × 1440，1920 × 1080，1280 × 720） 子码流帧率分辨率：50 Hz：25 fps（1280 × 720，640 × 480，640 × 360） 视频压缩标准：主码流：H.265/H.264/Smart264/Smart265 子码流：H.265/H.264/MJPEG *主码流支持超级智能编码 视频压缩码率：32 Kbps~16 Mbps H.264编码类型：BaseLine Profile/Main Profile/High Profile H.265编码类型：Main Profile 码率控制：定码率，变码率 SVC：支持 ROI：支持主码流设置1个固定区域 7、音频 音频压缩标准：G.711ulaw/G.711alaw/G.722.1/G.726/MP2L2/PCM/AAC-LC 音频压缩码率：64 Kbps（G.711 ulaw/G.711 alaw）/16 Kbps（G.722.1）/16 Kbps（G.726）/32~192 Kbps（MP2L2）/16~64 Kbps（AAC-LC） 音频环境噪声过滤：支持 音频采样率：8 kHz/16 kHz 8、摄像机 传感器类型：1/1.8" Progressive Scan CMOS 最低照度：彩色：0.0005 Lux 快门：1/3 s~1/100,000 s 宽动态：120 dB 日夜切换模式：ICR红外滤片式91.2° | 台 | 2
3 | 枪式摄像机 | 400万1/2.7” Progressive Scan CMOS日夜型筒型支持smart IR,1、smart功能 报警触发：移动侦测，遮挡报警，异常 1、接口 网络：1个RJ45 10 M/100 M自适应以太网口 音频：1个内置麦克风，1个内置扬声器 视频 最大图像尺寸：2560 × 1440 2码流 主码流帧率分辨率：50 Hz：25 fps（2560 × 1440，1920 × 1080，1280 × 720） 子码流帧率分辨率：50 Hz：25 fps（1280 × 720，640 × 480，640 × 360） 传感器类型：1/3" Progressive Scan CMOS 最低照度：彩色：0.005 Lux @（F1.2，AGC ON），0 Lux with IR 快门：1/3 s~1/100,000 s 宽动态：120 dB 日夜切换模式：ICR红外滤片式 镜头 焦距&视场角：4 mm，水平视场角：78.3°，垂直视场角：42.9°，对角视场角：91.2° | 台 | 14
4 | 支架 | 铝合金专用支架 | 个 | 16
5 | 交换机 | 8口POE,高功率，超距250M | 台 | 2
6 | 超五类网线 | RVV8*4*0.5粤天线 | 米 | 500
7 | 水晶头 | 海康威视 | 盒 | 1
8 | 电源线 | 讯普RVV2*1.0纯无氧铜 | 米 | 40
9 | 室外防水箱 | 监控专用防水箱 | 个 | 2
10 | 录像存储设备 | HDMI输出：4K（3840*2160）/30Hz, 2K（2560*1440）/60Hz， 1920*1080/60Hz，1600*1200/60Hz，1280*1024/60Hz，1280*720/60Hz 1920*1080/60Hz，1600*1200/60Hz，1280*1024/60Hz，1280*720/60Hz 视频解码格式：H.265;H.264;Smart264;Smart265 系统参数 视频接入路数：32 网络输入带宽：256Mbps 网络输出带宽：160Mps 录像分辨率：8MP/6MP/5MP/4MP/3MP/1080p/UXGA/720p/VGA/4CIF/DCIF/2CIF/CIF/QCIF 音频参数 音频解码格式：G.711ulaw;G.711alaw;G.722;G.726;AAC 音频输出：1路，RCA接口（线性电平，阻抗：1KΩ） 语音对讲输入：1个，RCA接口（电平：2.0Vp-p，阻抗：1KΩ） 硬盘管理 盘位：8个SATA接口 单盘容量：最大支持10TB 阵列类型：不支持 扩展存储：不支持 外部接口 网络接口：2个，RJ45 10M/100M/1000M自适应以太网口 串行接口：2个，RS-485半双工串行接口 1个，标准RS-232串行接口 USB接口：2个USB 2.0（前置），1个USB 3.0（后置） 录像管理 录像/抓图模式：定时录像、事件录像、移动侦测录像、报警录像、动测或报警录 像、动测且报警录像 回放模式：即时回放、常规回放、事件回放、标签回放、智能回放、外部文件回放、日志回放 备份模式：常规备份、事件备份、录像剪辑备份 | 台 | 1
11 | 监控专用硬盘 | 8T 海康威视 | 块 | 8
12 | 核心交换机 | 10口千兆高功率，超距250M | 台 | 1
13 | 显示器 | 海信32寸，HDMI*2,VGA*1,AV*1,4K带音频 | 台 | 1