## 封-1 招标工程量清单
|  | 桂林市社会福利医院桃花江至乌金河增加混凝土排水管工程 | 桂林市社会福利医院桃花江至乌金河增加混凝土排水管工程 | 桂林市社会福利医院桃花江至乌金河增加混凝土排水管工程
|  | 桂林市社会福利医院桃花江至乌金河增加混凝土排水管工程 | 桂林市社会福利医院桃花江至乌金河增加混凝土排水管工程 | 桂林市社会福利医院桃花江至乌金河增加混凝土排水管工程 |  | 工程 | 工程
招标工程量清单 | 招标工程量清单 | 招标工程量清单 | 招标工程量清单 | 招标工程量清单 | 招标工程量清单 | 招标工程量清单 | 招标工程量清单 | 招标工程量清单 | 招标工程量清单 | 招标工程量清单
|  |  |  | 桂林市社会福利医院 | 桂林市社会福利医院 | 桂林市社会福利医院 | 桂林市社会福利医院
| 招 标 人: | 招 标 人: |  | 桂林市社会福利医院 | 桂林市社会福利医院 | 桂林市社会福利医院 | 桂林市社会福利医院
|  |  |  | (单位盖章) | (单位盖章) | (单位盖章) | (单位盖章)
| 造价咨询人: | 造价咨询人:
|  |  |  | (单位盖章) | (单位盖章) | (单位盖章) | (单位盖章)
封-1

## 扉-1 招标工程量清单
|  | 桂林市社会福利医院桃花江至乌金河增加混凝土排水管工程 | 桂林市社会福利医院桃花江至乌金河增加混凝土排水管工程 | 桂林市社会福利医院桃花江至乌金河增加混凝土排水管工程 | 桂林市社会福利医院桃花江至乌金河增加混凝土排水管工程 | 桂林市社会福利医院桃花江至乌金河增加混凝土排水管工程 | 桂林市社会福利医院桃花江至乌金河增加混凝土排水管工程 | 桂林市社会福利医院桃花江至乌金河增加混凝土排水管工程 | 桂林市社会福利医院桃花江至乌金河增加混凝土排水管工程 | 桂林市社会福利医院桃花江至乌金河增加混凝土排水管工程 | 桂林市社会福利医院桃花江至乌金河增加混凝土排水管工程
|  | 桂林市社会福利医院桃花江至乌金河增加混凝土排水管工程 | 桂林市社会福利医院桃花江至乌金河增加混凝土排水管工程 | 桂林市社会福利医院桃花江至乌金河增加混凝土排水管工程 | 桂林市社会福利医院桃花江至乌金河增加混凝土排水管工程 | 桂林市社会福利医院桃花江至乌金河增加混凝土排水管工程 | 桂林市社会福利医院桃花江至乌金河增加混凝土排水管工程 | 桂林市社会福利医院桃花江至乌金河增加混凝土排水管工程 | 桂林市社会福利医院桃花江至乌金河增加混凝土排水管工程 | 桂林市社会福利医院桃花江至乌金河增加混凝土排水管工程 | 桂林市社会福利医院桃花江至乌金河增加混凝土排水管工程 |  | 工程
招标工程量清单 | 招标工程量清单 | 招标工程量清单 | 招标工程量清单 | 招标工程量清单 | 招标工程量清单 | 招标工程量清单 | 招标工程量清单 | 招标工程量清单 | 招标工程量清单 | 招标工程量清单 | 招标工程量清单 | 招标工程量清单 | 招标工程量清单 | 招标工程量清单 | 招标工程量清单 | 招标工程量清单 | 招标工程量清单 | 招标工程量清单
|  |  |  | 桂林市社会福利医院 | 桂林市社会福利医院
招 标 人: | 招 标 人: | 招 标 人: |  | 桂林市社会福利医院 | 桂林市社会福利医院 |  | 造价咨询人:
|  |  |  | (单位盖章) | (单位盖章) |  |  |  | (单位资质专用章) | (单位资质专用章) | (单位资质专用章) | (单位资质专用章) | (单位资质专用章) | (单位资质专用章) | (单位资质专用章)
法定代表人 或其授权人: | 法定代表人 或其授权人: | 法定代表人 或其授权人: |  |  |  |  | 法定代表人 或其授权人:
法定代表人 或其授权人: | 法定代表人 或其授权人: | 法定代表人 或其授权人: |  |  |  |  | 法定代表人 或其授权人:
法定代表人 或其授权人: | 法定代表人 或其授权人: | 法定代表人 或其授权人: |  | (签字或盖章) | (签字或盖章) |  | 法定代表人 或其授权人: |  | (签字或盖章) | (签字或盖章) | (签字或盖章) | (签字或盖章) | (签字或盖章) | (签字或盖章) | (签字或盖章)
|  |  |  | (签字或盖章) | (签字或盖章) |  |  |  | (签字或盖章) | (签字或盖章) | (签字或盖章) | (签字或盖章) | (签字或盖章) | (签字或盖章) | (签字或盖章)
| 编 制 人: | 编 制 人: | 编 制 人: |  |  |  | 复 核 人: | 复 核 人: | 复 核 人:
[5 empty] | (造价人员签字盖专用章) | (造价人员签字盖专用章) |  |  |  |  | (造价工程师签字盖专用章) | (造价工程师签字盖专用章) | (造价工程师签字盖专用章) | (造价工程师签字盖专用章) | (造价工程师签字盖专用章) | (造价工程师签字盖专用章)
| 编 制 时 间: | 编 制 时 间: | 编 制 时 间: |  |  |  | 复 核 时 间: | 复 核 时 间: | 复 核 时 间:
[15 empty] | 扉-1 | 扉-1 | 扉-1

## 表-01 总说明
总 说 明 | 总 说 明
工程名称:桂林市社会福利医院桃花江至乌金河增加混凝土排水管工程 | 第1页 共1页
一、 工程概况: | 一、 工程概况:
1、本工程为主要内容: 土方开挖回填、混凝土管道铺设、检查井等内容。 | 1、本工程为主要内容: 土方开挖回填、混凝土管道铺设、检查井等内容。
二、 编制依据: | 二、 编制依据:
1、《建设工程工程量清单计价规范》(GB50500-2013) ； | 1、《建设工程工程量清单计价规范》(GB50500-2013) ；
2、《建设工程工程量清单计价规范》(GB50500-2013) 广西壮族自治区实施细则》 ； | 2、《建设工程工程量清单计价规范》(GB50500-2013) 广西壮族自治区实施细则》 ；
3、《建设工程工程量计算规范》(GB50854~50862-2013) ； | 3、《建设工程工程量计算规范》(GB50854~50862-2013) ；
4、《建设工程工程量计算规范 (GB50854~50862-2013)广西壮族自治区实施细则》(修订本) ； | 4、《建设工程工程量计算规范 (GB50854~50862-2013)广西壮族自治区实施细则》(修订本) ；
5、2022年《广西壮族自治区市政工程消耗量定额》及配套的费用定额； | 5、2022年《广西壮族自治区市政工程消耗量定额》及配套的费用定额；
6、《自治区住房城乡建设厅关于建筑业实施营业税改征增值税后广西壮族自治区建设工程计价依据调整的通知》(桂建标(2016)17号) ； | 6、《自治区住房城乡建设厅关于建筑业实施营业税改征增值税后广西壮族自治区建设工程计价依据调整的通知》(桂建标(2016)17号) ；
7、《关于调整除税价计算适用增值税税率的通知》(桂造价(2019)10号) ； | 7、《关于调整除税价计算适用增值税税率的通知》(桂造价(2019)10号) ；
8、《自治区住房城乡建设厅关于调整建设工程定额人工费及有关费率的通知》（桂建标〔2023〕7号）； | 8、《自治区住房城乡建设厅关于调整建设工程定额人工费及有关费率的通知》（桂建标〔2023〕7号）；
9、材料价格按桂林市发布的《桂林市建设工程造价信息》2026年第2月桂林市信息除税价计算,信息价没有的参考广西其他市的信息价及市场除税价。 | 9、材料价格按桂林市发布的《桂林市建设工程造价信息》2026年第2月桂林市信息除税价计算,信息价没有的参考广西其他市的信息价及市场除税价。
三、 其他说明:
1、本工程砼按商品砼考虑计算。
表-01 | 表-01

## 表-04 单位工程建筑安装工程费汇总表
单位工程建筑安装工程费汇总表 | 单位工程建筑安装工程费汇总表 | 单位工程建筑安装工程费汇总表 | 单位工程建筑安装工程费汇总表 | 单位工程建筑安装工程费汇总表 | 单位工程建筑安装工程费汇总表
（适用于单价合同） | （适用于单价合同） | （适用于单价合同） | （适用于单价合同） | （适用于单价合同） | （适用于单价合同）
（适用于单价合同） | （适用于单价合同） | （适用于单价合同） | （适用于单价合同） | （适用于单价合同） | （适用于单价合同）
工程名称:桂林市社会福利医院桃花江至乌金河增加混凝土排水管工程 | 工程名称:桂林市社会福利医院桃花江至乌金河增加混凝土排水管工程 | 工程名称:桂林市社会福利医院桃花江至乌金河增加混凝土排水管工程 | 第1页 共1页 | 第1页 共1页 | 第1页 共1页
序号 | 汇总内容 | 金额(元) | 金额(元) | 备注
一 | 2022市政综合工程一般计税法
1 | 分部分项工程和单价措施项目费用合计
1.1 | 其中:暂估价
2 | 总价措施项目费用合计
2.1 | 其中：安全文明施工费
3 | 其他项目费用合计
4 | 建筑安装工程费合计=1+2+3
表-04 | 表-04 | 表-04 | 表-04 | 表-04

## 表-08 分部分项工程和单价措施项目费用表
分部分项工程和单价措施项目费用表 | 分部分项工程和单价措施项目费用表 | 分部分项工程和单价措施项目费用表 | 分部分项工程和单价措施项目费用表 | 分部分项工程和单价措施项目费用表 | 分部分项工程和单价措施项目费用表 | 分部分项工程和单价措施项目费用表 | 分部分项工程和单价措施项目费用表 | 分部分项工程和单价措施项目费用表 | 分部分项工程和单价措施项目费用表
（适用于单价合同） | （适用于单价合同） | （适用于单价合同） | （适用于单价合同） | （适用于单价合同） | （适用于单价合同） | （适用于单价合同） | （适用于单价合同） | （适用于单价合同） | （适用于单价合同）
（适用于单价合同） | （适用于单价合同） | （适用于单价合同） | （适用于单价合同） | （适用于单价合同） | （适用于单价合同） | （适用于单价合同） | （适用于单价合同） | （适用于单价合同） | （适用于单价合同）
工程名称:桂林市社会福利医院桃花江至乌金河增加混凝土排水管工程 | 工程名称:桂林市社会福利医院桃花江至乌金河增加混凝土排水管工程 | 工程名称:桂林市社会福利医院桃花江至乌金河增加混凝土排水管工程 | 工程名称:桂林市社会福利医院桃花江至乌金河增加混凝土排水管工程 | 工程名称:桂林市社会福利医院桃花江至乌金河增加混凝土排水管工程 | 工程名称:桂林市社会福利医院桃花江至乌金河增加混凝土排水管工程 | 工程名称:桂林市社会福利医院桃花江至乌金河增加混凝土排水管工程 | 第1页 共3页 | 第1页 共3页 | 第1页 共3页
序号 | 项目编码 | 项目名称及 项目特征描述 | 计量单位 | 工程量 | 金额(元) | 金额(元) | 金额(元) | 金额(元)
序号 | 项目编码 | 项目名称及 项目特征描述 | 计量单位 | 工程量 | 综合单价 | 合价 | 合价 | 其中：
序号 | 项目编码 | 项目名称及 项目特征描述 | 计量单位 | 工程量 | 综合单价 | 合价 | 合价 | 暂估价
分部分项工程
| 1. | 土石方工程
1 | 040101002001 | 挖沟槽土方 |  | 2559.39
1.土壤类别:三类土
2.挖土深度:5m以内
3.挖土方式:人机配合挖土
2 | 040103002001 | 挖出土方运输 |  | 563.74
1.运距:1km
3 | 040103001001 | 回填方 |  | 2109.83
1.密实度:符合设计及规范要求
2.填方材料品种:原土回填
4 | 040103002002 | 回填土方运输 |  | 563.74
1.运距:1km
5 | 桂040104001001 | 支挡土板 | ㎡ | 279.61
1.支撑方式、材质:钢支撑
2.挡土板类型、材质:钢制挡土板
| 6. | 管网工程
6 | 040501001001 | 保护性拆除混凝土管 公称直径（mm）以内 2000 | m | 81.06
7 | 040504001001 | 拆除原有雨水井 | 座 | 2
8 | 040501001002 | 混凝土管铺设DN800 | m | 47.77
1.规格:DN800
2.接口方式:承插式连接
3.垫层、基础材质及厚度:100mm厚砂石垫层
9 | 040501001003 | 混凝土管铺设DN1500 | m | 68.97
1.规格:DN1500
2.接口方式:承插式连接
3.垫层、基础材质及厚度:100mm厚砂石垫层
10 | 040501001004 | 混凝土管铺设DN1500 | m | 81.06
1.规格:DN1500
注：材料设备暂估价计入工程量清单综合单价报价。 | 注：材料设备暂估价计入工程量清单综合单价报价。 | 注：材料设备暂估价计入工程量清单综合单价报价。 | 注：材料设备暂估价计入工程量清单综合单价报价。 | 注：材料设备暂估价计入工程量清单综合单价报价。 | 注：材料设备暂估价计入工程量清单综合单价报价。 | 注：材料设备暂估价计入工程量清单综合单价报价。 | 注：材料设备暂估价计入工程量清单综合单价报价。 | 注：材料设备暂估价计入工程量清单综合单价报价。
表-08 | 表-08 | 表-08 | 表-08 | 表-08 | 表-08 | 表-08 | 表-08 | 表-08
分部分项工程和单价措施项目费用表 | 分部分项工程和单价措施项目费用表 | 分部分项工程和单价措施项目费用表 | 分部分项工程和单价措施项目费用表 | 分部分项工程和单价措施项目费用表 | 分部分项工程和单价措施项目费用表 | 分部分项工程和单价措施项目费用表 | 分部分项工程和单价措施项目费用表 | 分部分项工程和单价措施项目费用表 | 分部分项工程和单价措施项目费用表
（适用于单价合同） | （适用于单价合同） | （适用于单价合同） | （适用于单价合同） | （适用于单价合同） | （适用于单价合同） | （适用于单价合同） | （适用于单价合同） | （适用于单价合同） | （适用于单价合同）
（适用于单价合同） | （适用于单价合同） | （适用于单价合同） | （适用于单价合同） | （适用于单价合同） | （适用于单价合同） | （适用于单价合同） | （适用于单价合同） | （适用于单价合同） | （适用于单价合同）
工程名称:桂林市社会福利医院桃花江至乌金河增加混凝土排水管工程 | 工程名称:桂林市社会福利医院桃花江至乌金河增加混凝土排水管工程 | 工程名称:桂林市社会福利医院桃花江至乌金河增加混凝土排水管工程 | 工程名称:桂林市社会福利医院桃花江至乌金河增加混凝土排水管工程 | 工程名称:桂林市社会福利医院桃花江至乌金河增加混凝土排水管工程 | 工程名称:桂林市社会福利医院桃花江至乌金河增加混凝土排水管工程 | 工程名称:桂林市社会福利医院桃花江至乌金河增加混凝土排水管工程 | 第2页 共3页 | 第2页 共3页 | 第2页 共3页
序号 | 项目编码 | 项目名称及 项目特征描述 | 计量单位 | 工程量 | 金额(元) | 金额(元) | 金额(元) | 金额(元)
序号 | 项目编码 | 项目名称及 项目特征描述 | 计量单位 | 工程量 | 综合单价 | 合价 | 合价 | 其中：
序号 | 项目编码 | 项目名称及 项目特征描述 | 计量单位 | 工程量 | 综合单价 | 合价 | 合价 | 暂估价
2.接口方式:承插式连接
3.只计算安装费，未计混凝土管主材
4.垫层、基础材质及厚度:100mm厚砂石垫层
11 | 040504002001 | 矩形直线混凝土雨水检查井 | 座 | 4
1.垫层、基础材质及厚度:C15混凝土垫层
2.混凝土强度等级:C30
3.盖板材质、规格:混凝土盖板
4.井盖、井圈材质及规格:φ700铸铁井盖
5.平均井深:3.66m
6.详见图集20S515，页39
12 | 040504002002 | 圆形混凝土雨水检查井 | 座 | 3
1.垫层、基础材质及厚度:C15混凝土垫层
2.混凝土强度等级:C30
3.盖板材质、规格:混凝土盖板
4.井盖、井圈材质及规格:φ700铸铁井盖
5.平均井深:3.9m
6.详见图集20S515，页29
13 | 040504002003 | 圆形混凝土雨水检查井 | 座 | 3
1.垫层、基础材质及厚度:C15混凝土垫层
2.混凝土强度等级:C30
3.盖板材质、规格:混凝土盖板
4.井盖、井圈材质及规格:φ700铸铁井盖
5.平均井深:2.74m
6.详见图集20S515，页29
小计
∑人工费
∑材料费
注：材料设备暂估价计入工程量清单综合单价报价。 | 注：材料设备暂估价计入工程量清单综合单价报价。 | 注：材料设备暂估价计入工程量清单综合单价报价。 | 注：材料设备暂估价计入工程量清单综合单价报价。 | 注：材料设备暂估价计入工程量清单综合单价报价。 | 注：材料设备暂估价计入工程量清单综合单价报价。 | 注：材料设备暂估价计入工程量清单综合单价报价。 | 注：材料设备暂估价计入工程量清单综合单价报价。 | 注：材料设备暂估价计入工程量清单综合单价报价。
表-08 | 表-08 | 表-08 | 表-08 | 表-08 | 表-08 | 表-08 | 表-08 | 表-08
分部分项工程和单价措施项目费用表 | 分部分项工程和单价措施项目费用表 | 分部分项工程和单价措施项目费用表 | 分部分项工程和单价措施项目费用表 | 分部分项工程和单价措施项目费用表 | 分部分项工程和单价措施项目费用表 | 分部分项工程和单价措施项目费用表 | 分部分项工程和单价措施项目费用表 | 分部分项工程和单价措施项目费用表 | 分部分项工程和单价措施项目费用表
（适用于单价合同） | （适用于单价合同） | （适用于单价合同） | （适用于单价合同） | （适用于单价合同） | （适用于单价合同） | （适用于单价合同） | （适用于单价合同） | （适用于单价合同） | （适用于单价合同）
（适用于单价合同） | （适用于单价合同） | （适用于单价合同） | （适用于单价合同） | （适用于单价合同） | （适用于单价合同） | （适用于单价合同） | （适用于单价合同） | （适用于单价合同） | （适用于单价合同）
工程名称:桂林市社会福利医院桃花江至乌金河增加混凝土排水管工程 | 工程名称:桂林市社会福利医院桃花江至乌金河增加混凝土排水管工程 | 工程名称:桂林市社会福利医院桃花江至乌金河增加混凝土排水管工程 | 工程名称:桂林市社会福利医院桃花江至乌金河增加混凝土排水管工程 | 工程名称:桂林市社会福利医院桃花江至乌金河增加混凝土排水管工程 | 工程名称:桂林市社会福利医院桃花江至乌金河增加混凝土排水管工程 | 工程名称:桂林市社会福利医院桃花江至乌金河增加混凝土排水管工程 | 第3页 共3页 | 第3页 共3页 | 第3页 共3页
序号 | 项目编码 | 项目名称及 项目特征描述 | 计量单位 | 工程量 | 金额(元) | 金额(元) | 金额(元) | 金额(元)
序号 | 项目编码 | 项目名称及 项目特征描述 | 计量单位 | 工程量 | 综合单价 | 合价 | 合价 | 其中：
序号 | 项目编码 | 项目名称及 项目特征描述 | 计量单位 | 工程量 | 综合单价 | 合价 | 合价 | 暂估价
∑机械费
∑管理费
∑利润
∑增值税
单价措施项目
| 041101 | 脚手架工程
14 | 041101005001 | 井字架钢管井深（m以内） 4 | 座 | 10
小计
∑人工费
∑材料费
∑机械费
∑管理费
∑利润
∑增值税
合计
∑人工费
∑材料费
∑机械费
∑管理费
∑利润
∑增值税
注：材料设备暂估价计入工程量清单综合单价报价。 | 注：材料设备暂估价计入工程量清单综合单价报价。 | 注：材料设备暂估价计入工程量清单综合单价报价。 | 注：材料设备暂估价计入工程量清单综合单价报价。 | 注：材料设备暂估价计入工程量清单综合单价报价。 | 注：材料设备暂估价计入工程量清单综合单价报价。 | 注：材料设备暂估价计入工程量清单综合单价报价。 | 注：材料设备暂估价计入工程量清单综合单价报价。 | 注：材料设备暂估价计入工程量清单综合单价报价。
表-08 | 表-08 | 表-08 | 表-08 | 表-08 | 表-08 | 表-08 | 表-08 | 表-08

## 表-10 总价措施项目费用表
总价措施项目费用表 | 总价措施项目费用表 | 总价措施项目费用表 | 总价措施项目费用表 | 总价措施项目费用表 | 总价措施项目费用表 | 总价措施项目费用表 | 总价措施项目费用表 | 总价措施项目费用表
工程名称:桂林市社会福利医院桃花江至乌金河增加混凝土排水管工程 | 工程名称:桂林市社会福利医院桃花江至乌金河增加混凝土排水管工程 | 工程名称:桂林市社会福利医院桃花江至乌金河增加混凝土排水管工程 | 工程名称:桂林市社会福利医院桃花江至乌金河增加混凝土排水管工程 | 工程名称:桂林市社会福利医院桃花江至乌金河增加混凝土排水管工程 | 工程名称:桂林市社会福利医院桃花江至乌金河增加混凝土排水管工程 | 第1页 共1页 | 第1页 共1页 | 第1页 共1页
序 号 | 项目编码 | 项目名称 | 计算过程 | 金额 （元） | 增值税 （元） | 增值税 （元） | 含税金额 （元）
一 |  | 2022市政综合工程一般计税法
1 | 桂041201001001 | 安全文明施工费 | ∑分部分项及单价措施费定额（人工费＋机械费）
2 | 桂041201002001 | 检验试验配合费 | ∑分部分项及单价措施费定额（人工费＋机械费）
3 | 桂041201003001 | 雨季施工增加费 | ∑分部分项及单价措施费定额（人工费＋机械费）
4 | 桂041201004001 | 工程定位复测费 | ∑分部分项及单价措施费定额（人工费＋机械费）
合计
注：一般计税法的增值税为增值税销项税（各项费用的价格不包含增值税进项税额） | 注：一般计税法的增值税为增值税销项税（各项费用的价格不包含增值税进项税额） | 注：一般计税法的增值税为增值税销项税（各项费用的价格不包含增值税进项税额） | 注：一般计税法的增值税为增值税销项税（各项费用的价格不包含增值税进项税额） | 注：一般计税法的增值税为增值税销项税（各项费用的价格不包含增值税进项税额） | 注：一般计税法的增值税为增值税销项税（各项费用的价格不包含增值税进项税额） | 注：一般计税法的增值税为增值税销项税（各项费用的价格不包含增值税进项税额） | 注：一般计税法的增值税为增值税销项税（各项费用的价格不包含增值税进项税额）
简易计税法的增值税为应纳增值税（各项费用的价格包含增值税进项税额） | 简易计税法的增值税为应纳增值税（各项费用的价格包含增值税进项税额） | 简易计税法的增值税为应纳增值税（各项费用的价格包含增值税进项税额） | 简易计税法的增值税为应纳增值税（各项费用的价格包含增值税进项税额） | 简易计税法的增值税为应纳增值税（各项费用的价格包含增值税进项税额） | 简易计税法的增值税为应纳增值税（各项费用的价格包含增值税进项税额） | 简易计税法的增值税为应纳增值税（各项费用的价格包含增值税进项税额） | 简易计税法的增值税为应纳增值税（各项费用的价格包含增值税进项税额）
表-10 | 表-10 | 表-10 | 表-10 | 表-10 | 表-10 | 表-10 | 表-10

## 表-11 其他项目费用汇总表
其他项目费用汇总表 | 其他项目费用汇总表 | 其他项目费用汇总表 | 其他项目费用汇总表 | 其他项目费用汇总表 | 其他项目费用汇总表
（适用于单价合同） | （适用于单价合同） | （适用于单价合同） | （适用于单价合同） | （适用于单价合同） | （适用于单价合同）
（适用于单价合同） | （适用于单价合同） | （适用于单价合同） | （适用于单价合同） | （适用于单价合同） | （适用于单价合同）
工程名称:桂林市社会福利医院桃花江至乌金河增加混凝土排水管工程 | 工程名称:桂林市社会福利医院桃花江至乌金河增加混凝土排水管工程 | 工程名称:桂林市社会福利医院桃花江至乌金河增加混凝土排水管工程 | 工程名称:桂林市社会福利医院桃花江至乌金河增加混凝土排水管工程 | 第1页 共1页 | 第1页 共1页
序号 | 项目名称 | 金额（元） | 增值税（元） | 增值税（元） | 含税金额（元）
一 | 2022市政综合工程一般计税法
1 | 暂列金额
2 | 材料暂估价
3 | 专业工程暂估价
4 | 计日工
5 | 总承包服务费
6 | 安全生产责任保险费暂估价 | 702.97 | 63.27 | 63.27 | 766.24
合计
注：1.一般计税法的增值税为增值税销项税（各项费用的价格不包含增值税进项税额）, | 注：1.一般计税法的增值税为增值税销项税（各项费用的价格不包含增值税进项税额）, | 注：1.一般计税法的增值税为增值税销项税（各项费用的价格不包含增值税进项税额）, | 注：1.一般计税法的增值税为增值税销项税（各项费用的价格不包含增值税进项税额）, | 注：1.一般计税法的增值税为增值税销项税（各项费用的价格不包含增值税进项税额）, | 注：1.一般计税法的增值税为增值税销项税（各项费用的价格不包含增值税进项税额）,
简易计税法的增值税为应纳增值税（各项费用的价格包含增值税进项税额）。 | 简易计税法的增值税为应纳增值税（各项费用的价格包含增值税进项税额）。 | 简易计税法的增值税为应纳增值税（各项费用的价格包含增值税进项税额）。 | 简易计税法的增值税为应纳增值税（各项费用的价格包含增值税进项税额）。 | 简易计税法的增值税为应纳增值税（各项费用的价格包含增值税进项税额）。 | 简易计税法的增值税为应纳增值税（各项费用的价格包含增值税进项税额）。
2.材料暂估单价进入清单项目综合单价，此处不汇总。 | 2.材料暂估单价进入清单项目综合单价，此处不汇总。 | 2.材料暂估单价进入清单项目综合单价，此处不汇总。 | 2.材料暂估单价进入清单项目综合单价，此处不汇总。 | 2.材料暂估单价进入清单项目综合单价，此处不汇总。 | 2.材料暂估单价进入清单项目综合单价，此处不汇总。
表-11 | 表-11 | 表-11 | 表-11 | 表-11 | 表-11

## 表-22 本工程材料和工程设备一览表
本工程材料和工程设备一览表 | 本工程材料和工程设备一览表 | 本工程材料和工程设备一览表 | 本工程材料和工程设备一览表 | 本工程材料和工程设备一览表 | 本工程材料和工程设备一览表 | 本工程材料和工程设备一览表
工程名称:桂林市社会福利医院桃花江至乌金河增加混凝土排水管工程 | 工程名称:桂林市社会福利医院桃花江至乌金河增加混凝土排水管工程 | 工程名称:桂林市社会福利医院桃花江至乌金河增加混凝土排水管工程 | 工程名称:桂林市社会福利医院桃花江至乌金河增加混凝土排水管工程 | 工程名称:桂林市社会福利医院桃花江至乌金河增加混凝土排水管工程 | 第1页 共2页 | 第1页 共2页
序号 | 材料编码 | 名称、规格、型号 | 单位 | 数量 | 数量 | 投标单价（元）
1 |  | ◆材料◆
2 | 010103002 | 热轧带肋钢筋HRB400 C10以上（综合） | t
3 | 010310001 | 镀锌铁丝（综合） | kg
4 | 011901001 | 槽钢（综合） | t
5 | 023102021 | 高强度、耐腐蚀聚乙烯尼龙绳 | m
6 | 030132021 | 不锈钢膨胀螺栓M8×120 | 套
7 | 030191004 | 抓钉 | kg
8 | 031311001 | 电焊条（综合） | kg
9 | 040301004 | 中砂 | 
10 | 041301001 | 页岩标准砖 240×115×53 | 千块
11 | 050102006 | 周转圆木（支撑） | 
12 | 050306001 | 周转板枋材 | 
13 | 170103005 | 焊接钢管 DN40 | m
14 | 182901000 | 钢套管 | kg
15 | 330114001 | 高稀钢爬梯 | 个
16 | 341101001 | 水 | 
17 | 341508001 | 其他材料费 | 元
18 | 350103001 | 胶合板模板 1830×915×18 | ㎡
19 | 350107001 | 钢挡土板 | t
20 | 350204001 | 钢模扣件 | 个
21 | 350306001 | 木脚手板（松杂） | 
22 | 350911001 | 铁撑角 | kg
23 | 360104006 | 铸铁井盖井座 重型Φ700 | 套
24 | 800101006 | 水泥砂浆中砂M7.5 | 
25 | 800702002 | 水泥防水砂浆（加防水粉5% ）1:2 | 
26 | B-C.1 | 拆除井 材料费 | 元
27 |  | ◆商品砼◆
28 | 043104001 | 预拌普通混凝土 C10 | 
29 | 043104002 | 预拌普通混凝土 C15 | 
30 | 043104004 | 预拌普通混凝土 C25 | 
31 | 043104005 | 预拌普通混凝土 C30 | 
32 |  | ◆主材◆
33 | 040907001Z | 三合土（天然级配） | 
34 | 172902000Z.1 | 钢筋混凝土排水管 | m
35 | 172902000Z.2 | 钢筋混凝土排水管 | m
36 | 172902000Z.3 | 钢筋混凝土排水管 | m
表-22 | 表-22 | 表-22 | 表-22 | 表-22 | 表-22 | 表-22
本工程材料和工程设备一览表 | 本工程材料和工程设备一览表 | 本工程材料和工程设备一览表 | 本工程材料和工程设备一览表 | 本工程材料和工程设备一览表 | 本工程材料和工程设备一览表 | 本工程材料和工程设备一览表
工程名称:桂林市社会福利医院桃花江至乌金河增加混凝土排水管工程 | 工程名称:桂林市社会福利医院桃花江至乌金河增加混凝土排水管工程 | 工程名称:桂林市社会福利医院桃花江至乌金河增加混凝土排水管工程 | 工程名称:桂林市社会福利医院桃花江至乌金河增加混凝土排水管工程 | 工程名称:桂林市社会福利医院桃花江至乌金河增加混凝土排水管工程 | 第2页 共2页 | 第2页 共2页
序号 | 材料编码 | 名称、规格、型号 | 单位 | 数量 | 数量 | 投标单价（元）
37 |  | ◆机械台班组成◆
38 | 000701002 | 市政机械台班人工费 | 元
39 | 000701003 | 市政机械第一类费用 | 元
40 | 140301004 | 汽油 92# | kg
41 | 140304001 | 轻柴油 0# | kg
42 | 341103001 | 电 | kW.h
43 |  | ◆机械◆
44 | 990101006 | 履带式单斗液压挖掘机斗容量 1.25m3 | 台班
45 | 990506002 | 混凝土振捣器插入式 | 台班
46 | 990509001 | 灰浆搅拌机输送量 200m3/h | 台班
47 | 990701004 | 履带式推土机功率 75kW | 台班
48 | 990704005 | 载重汽车装载质量5t | 台班
49 | 990705003 | 自卸汽车装载质量4.5t | 台班
50 | 990903004 | 汽车式起重机提升质量12t | 台班
51 | 990903005 | 汽车式起重机提升质量16t | 台班
52 | 990907002 | 叉式起重机提升质量5t | 台班
53 | 991305001 | 电动夯实机夯击能量 250N·m | 台班
54 | 991305010 | 液压打夯机 | 台班
55 | 991701001 | 钢筋调直机直径 14mm | 台班
56 | 991702001 | 钢筋切断机直径 40mm | 台班
57 | 991703001 | 钢筋弯曲机直径 40mm | 台班
58 | 992101001 | 木工圆锯机直径 500mm | 台班
59 | 992103002 | 木工双面压刨床刨削宽度 600mm | 台班
60 | 992501003 | 交流电弧焊机容量 32kV ·A | 台班
61 | 992509003 | 对焊机容量 75kV ·A | 台班
62 | B-J.1 | 保护性拆除混凝土管 公称直径（mm）以内 2000 机械费 | 元
63 |  | 合 计
表-22 | 表-22 | 表-22 | 表-22 | 表-22 | 表-22 | 表-22